## lm2587boostconv
Comment | Description | Designator | Footprint | LibRef | Quantity
100µF | CAP ALUM 100UF 20% 50V SMD | C1, C2 | CAP ALSMD 8.3MM H10.5MM | 50SEV100M8X10.5 | 2
56µF | CAP ALUM 56UF 20% 35V SMD | C3 | CAP ALSMD 6.6MM H7.7MM | UWD1V560MCL1GS | 1
0.1µF | CAP CER 0.1UF 50V X7R 0805 | C4 | CAP 0805_2012 | CC0805MRX7R9BB104 | 1
0.68µF | CAP CER 0.68UF 50V X7R 0805 | C5 | CAP 0805_2012 | C0805C684K5RACTU | 1
SURS8360T3G | DIODE GEN PURP 600V 3A SMC | D? | DO214AB SMC | SURS8360T3G | 1
LM2587 | Boost Converter | IC1 | D2PAK | LM2587 | 1
100µH | FIXED IND 100UH 2.1A 150MOHM SMD | L1 | 7447070 | SRR1280-101M | 1
56 kOhms | RES SMD 56K OHM 1% 1/8W 0805 | R1 | RES 0805_2012 | RC0805FR-0756KL | 1
3 kOhms | RES SMD 3K OHM 1% 1/8W 0805 | R2 | RES 0805_2012 | CRCW08053K00FKEA | 1
2 kOhms | RES SMD 2K OHM 1% 1/8W 0805 | R3 | RES 0805_2012 | RC0805FR-072KP | 1